## Sheet1
Reference | Quantity | Value | Footprint | ManPartNo | Digikey
C34 | 1 | 1.2pF | Capacitors_SMD:C_0201 | GRM0335C1H1R2CA01D | 490-6119-1-ND
C1, C3, C11 | 3 | 10pF | Capacitors_SMD:C_0201 | GRM0335C1E100JA01D | 490-8607-1-ND
C25, C26, C32, C36 | 4 | 12pF | Capacitors_SMD:C_0201 | GRM0335C1E120JA01D | 490-3144-1-ND
C37, C38 | 2 | 12pF | Capacitors_SMD:C_0402 | GRM0335C1E120JA01D | 490-5924-1-ND
C35 | 1 | 18pF | Capacitors_SMD:C_0201 | GRM0335C1H180JA01D | 490-6117-1-ND
C30 | 1 | 27pF | Capacitors_SMD:C_0201 | GRM0335C1E270JA01D | 490-3150-1-ND
C8, C10, C17 | 3 | 100pF | Capacitors_SMD:C_0201 | GRM0335C1E101JA01D | 490-3160-1-ND
C5, C7 | 2 | 330pF | Capacitors_SMD:C_0201 | GRM033R71E331KA01D | 490-3178-1-ND
C31 | 1 | 820pF | Capacitors_SMD:C_0201 | GRM033R71E821KA01D | 490-3183-1-ND
C12 | 1 | 0.01uF | Capacitors_SMD:C_0201 | GRM033R71A103KA01D | 490-3194-1-ND
C2, C6, C9, C13, C14, C15, C16, C18, C19, C20, C21, C23, C24, C27, C28, C29 | 16 | 0.1uF | Capacitors_SMD:C_0201 | GRM033R61A104KE15D | 490-5881-1-ND
C4, C22 | 2 | 4.7uF | Capacitors_SMD:C_0603 | GRM188F51A475ZE20D | 490-3302-1-ND
C33 | 1 | 10uF | Capacitors_SMD:C_0603 | GRM188R61C106MA73D | 490-7201-1-ND
R4 | 1 | 270 | Resistors_SMD:R_0201 | ERJ-1GEF2700C | P270ABCT-ND
R1, R2, R5 | 3 | 11k | Resistors_SMD:R_0201 | ERJ-1GEF1102C | P11.0KABCT-ND
R3 | 1 | 16k | Resistors_SMD:R_0201 | ERJ-1GEF1602C | P16.0KABCT-ND
T1 | 1 | HHM1595A1 | polypoint:HHM1595A1 | HHM1595A1 | 445-3387-1-ND
U1 | 1 | STM32F031G6U6 | polypoint:UFQFPN-28 | STM32F031G6U6 | 497-13620-ND
U2 | 1 | LXDC2HL | polypoint:LXDC2HL | LXDC2HL18A-052 | 490-5791-1-ND
U3 | 1 | DW1000 | polypoint:QFN-48-EP-6x6mm | DW1000-I-TR13 | 1479-1001-1-ND
U4 | 1 | SKY13317 | polypoint:MLPQ-UT-8-1.5X1.5mm | SKY13317-373LF | 863-1056-1-ND
X1 | 1 | CRYSTAL_SMD_4 | polypoint:FA-128 | FA-20H 16.0000MF10Z-AJ3 | SER3913CT-ND
X2 | 1 | CRYSTAL_SMD_4 | polypoint:FA-128 | FA-20H 38.4000MF10Z-AS3 | SER3631CT-ND