## Sheet1
Reference | Quantity | Value | Footprint | Datasheet | ManPartNo | DistPartNo
C1 C11 C3 | 3 | 10pF | Capacitors_SMD:C_0201 |  | GRM0335C1E100JA01D | 490-8607-1-ND
C10 C17 C8 | 3 | 100pF | Capacitors_SMD:C_0201 |  | GRM0335C1E101JA01D | 490-3160-1-ND
C12 | 1 | 0.01uF | Capacitors_SMD:C_0201 |  | GRM033R71A103KA01D | 490-3194-1-ND
C13 C14 C15 C16 C18 C19 C2 C20 C21 C23 C24 C27 C28 C29 C6 C9 | 16 | 0.1uF | Capacitors_SMD:C_0201 |  | GRM033R61A104KE15D | 490-5881-1-ND
C22 C4 | 2 | 4.7uF | Capacitors_SMD:C_0603 |  | GRM188F51A475ZE20D | 490-3302-1-ND
C25 C26 C32 C36 | 4 | 12pF | Capacitors_SMD:C_0201 |  | GRM0335C1E120JA01D | 490-3144-1-ND
C30 | 1 | 27pF | Capacitors_SMD:C_0201 |  | GRM0335C1E270JA01D | 490-3150-1-ND
C31 | 1 | 820pF | Capacitors_SMD:C_0201 |  | GRM033R71E821KA01D | 490-3183-1-ND
C33 | 1 | 10uF | Capacitors_SMD:C_0603 |  | GRM188R61C106MA73D | 490-7201-1-ND
C34 | 1 | 1.2pF | Capacitors_SMD:C_0201 |  | GRM0335C1H1R2CA01D | 490-6119-1-ND
C35 | 1 | 18pF | Capacitors_SMD:C_0201 |  | GRM0335C1H180JA01D | 490-6117-1-ND
C37 C38 | 2 | 12pF | Capacitors_SMD:C_0402 |  | GRM0335C1E120JA01D | 490-3144-1-ND
C5 C7 | 2 | 330pF | Capacitors_SMD:C_0201 |  | GRM033R71E331KA01D | 490-3178-1-ND
R1 R2 R5 | 3 | 11k | Resistors_SMD:R_0201 |  | ERJ-1GEF1102C | P11.0KABCT-ND
R3 | 1 | 16k | Resistors_SMD:R_0201 |  | ERJ-1GEF1602C | P16.0KABCT-ND
R4 | 1 | 270 | Resistors_SMD:R_0201
T1 | 1 | HHM1595A1 | polypoint:HHM1595A1 |  | HHM1595A1 | 445-3387-1-ND
U1 | 1 | STM32F031G6U6 | polypoint:UFQFPN-28 |  | STM32F031G6U6 | 497-13620-ND
U2 | 1 | LXDC2HL | polypoint:LXDC2HL |  | LXDC2HL18A-052 | 490-5791-1-ND
U3 | 1 | DW1000 | polypoint:QFN-48-EP-6x6mm |  | DW1000-I-TR13 | 1479-1001-1-ND
U4 | 1 | SKY13317 | polypoint:MLPQ-UT-8-1.5X1.5mm |  | SKY13317-373LF | 863-1056-1-ND
U5 | 1 | ProtoPoint_Module | polypoint:ProtoPoint_Module_Castellated
X1 X2 | 2 | CRYSTAL_SMD_4 | polypoint:FA-128 |  | FA-20H 16.0000MF10Z-AJ3 | SER3913CT-ND