## Sheet1
Qty | Value | Device | Package | Parts | Description | DIGIKEY | MOUSER | NEWARK | RICHARDSON_RFPD
3 | LINX-SMA-EDGE-0.062 | LINX-SMA-EDGE-0.062 | CONSMA003.062 | A1, A2, A3 | CONN SMA JACK 50 OHM EDGE MNT | CONSMA003.062-ND
1 | FRACTUS-2.4GHZ-FR05-S1-N-0-102 | FRACTUS-2.4GHZ-FR05-S1-N-0-102 | FRACTUS-ANTENNA-FR05-S1-N-0-102 | A4 | Fractus Compact Reach XtendTM chip antenna is engineered specifically for Bluetooth, |  |  |  | FR05-S1-N-0102B
1 | BAL-NRF01D3 | BAL-NRF01D3 | BAL-NRF01D3 | B1 | 50 ohm nominal input / conjugate match balun to nRF51422-QFAA, | 497-13637-1-ND | 511-BAL-NRF01D3
1 | 0.8pF | CAPACITOR | 0402_CAP | C1 | 0402 Capacitor | 490-6269-1-ND
2 | 12pF | CAPACITOR | 0402_CAP | C2, C3 | 0402 Capacitor | 490-6197-1-ND
2 | 18pF | CAPACITOR | 0402_CAP | C4, C5 | 0402 Capacitor | 490-6203-1-ND
1 | 1nF | CAPACITOR | 0402_CAP | C6 | 0402 Capacitor | 490-1303-1-ND
1 | 2.2nF | CAPACITOR | 0402_CAP | C7 | 0402 Capacitor | 490-5419-1-ND
1 | 10nF | CAPACITOR | 0402_CAP | C8 | 0402 Capacitor | 445-1260-1-ND
1 | 47nF | CAPACITOR | 0402_CAP | C9 | 0402 Capacitor | 445-1264-1-ND
11 | 0.1uF | CAPACITOR | 0402_CAP | C10-C20 | 0402 Capacitor | 490-1318-1-ND
2 | 1uF | CAPACITOR | 0402_CAP | C21, C22 | 0402 Capacitor | 445-4998-1-ND
3 | 4.7uF | CAPACITOR | 0402_CAP | C23, C24, C25 | 0402 Capacitor | 445-5947-1-ND
2 | 4.7uF | CAP_POL0603 | CAP0603 | C26, C27 | 0603 Capacitor | 478-8656-1-ND
1 | GREEN | LED0603 | LED-0603 | D1 | LEDs | 160-1446-1-ND
2 | BLUE | LED0603 | LED-0603 | D2, D3 | LEDs | 160-1837-1-ND
1 | RED | LED0603 | LED-0603 | D4 | LEDs | 160-1835-1-ND
1 | MICRO_USB_B_HIROSE_ZX62R-B-5P | MICRO_USB_B_HIROSE_ZX62R-B-5P | USB_MICRO_B-HIROSE-ZX62R-B-5P | J1 | USB Micro B Connector | H11574CT-ND | 798-ZX62R-B-5P | 69W0714
1 |  | PINHD-2X10 | 2X10 | J2 | PIN HEADER | 609-3365-ND
2 |  | JUMPER-2PTH | 1X02 | J3, J4 | Jumper
1 | 15nH | INDUCTOR0402 | 0402_CAP | L1 |  | 587-1521-1-ND
1 | 10uH | INDUCTOR0603 | 0603_CAP | L2 |  | 490-4025-1-ND
3 | FERRITE_BEAD | FERRITE_BEAD | 0603_CAP | L3, L4, L5 |  | 445-2166-1-ND
4 | 1k | RESISTOR0402_RES | 0402_RES | R1, R2, R3, R4 | Resistor | RHM1.0KCECT-ND
2 | 10k | RESISTOR0402_RES | 0402_RES | R5, R6 | Resistor | RHM10.0KCDCT-ND
1 | 12k 1% | RESISTOR0402_RES | 0402_RES | R7, R8 | Resistor | RHM12.0KCDCT-ND
1 | TRIPOINT-BREAKOUT | TRIPOINT-BREAKOUT | TRIPOINT-BREAKOUT | U1 | UWB Ranging Module
1 | NRF51822QF | NRF51822QF | QFN-48-6MM | U2 | Multiprotocol Bluetooth® 4.0 low energy/2.4 GHz RF SoC | 1490-1032-1-ND | 949-NRF51822-QFAB-R7
1 | MAX8887EZK33+T | MAX8887EZK33+T | SOT-23-5 | U3 | IC REG LDO 3.3V 0.3A TSOT23-5 | MAX8887EZK33+TCT-ND
1 | FT232HQ | FT232HQ | QFN-48-8MM | U4 | Single Channel USB to Multipurpose I/O IC | 768-1102-1-ND | 895-FT232HQ-REEL | 65W8039
1 | 16MHz | TXC-8Y | TXC-8Y | X1 | CRYSTAL 16MHZ 8PF SMD | 887-2003-1-ND
1 | TXC-8Z-12MHZ | TXC-8Z-12MHZ | TXC-8Z | X2 |  | 887-1487-1-ND